## Pick_Place
Designator | Comment | Footprint
B2 | N-GMS | N-GMS
C1 | 22pF | 0603_cap
C2 | 100nF | 0603_cap
C3 | 100nF | 0603_cap
C4 | 100nF | 0603_cap
C5 | 100nF | 0603_cap
C6 | 18pF | 0603_cap
C7 | 7pF | 0603_cap
C8 | 1uF/MLCC | 0603_CAP
C9 | 7pF | 0603_cap
C10 | 1uF/MLCC | 0603_CAP
C11 | 0.011F | SUPERCAP PAS3225P3R3113
C12 | 100nF | 0603_cap
C14 | 10uF/MLCC | 0603_CAP
C15 | 100nF | 0603_cap
D1 | NSR20F30NXT5G | 0603_DIODE-CASE_152AB
D2 | NSR20F30NXT5G | 0603_DIODE-CDSU101A
D3 | NSR20F30NXT5G | 0603_DIODE-CDSU101A
D4 | NSR20F30NXT5G | 0603_DIODE-CDSU101A
D5 | NSR20F30NXT5G | 0603_DIODE-CDSU101A
D6 | NSR20F30NXT5G | 0603_DIODE-CDSU101A
D7 | NSR20F30NXT5G | 0603_DIODE-CDSU101A
JP1 | USB-MINI-B | USB-MINI-B-HIR-UX60A-MB-5ST
JP2 | Header 5X2 1.27mm | 2x5-1.27mm-HARWIN-855-M50-3600542
JP3 | HEADER-2 | 1X02
JP4 | HEADER_5 | 1X05
LD1 | LED_RED | 0603_LED_RED
LD2 | LED_GRN | 0603_LED_GRN
LD3 | LED_BLU | 0603_LED_BLU
R1 | 10K | 0603_res
R2 | 10K | 0603_res
R3 | 10K | 0603_res
R4 | 10K | 0603_res
R5 | 10K | 0603_res
R6 | 18K | 0603_res
R7 | 10K | 0603_res
R8 | 10K | 0603_res
R9 | 0R | 0603_res
R10 | 0R | 0603_res
R11 | 620R | 0603_res
R12 | 470R | 0603_res
R13 | 10K | 0603_res
R14 | 470R | 0603_res
SW1 | EVQ-P2202M | BUTTON_4.7x3.5mm
SW2 | EVQ-P2202M | BUTTON_4.7x3.5mm
SW3 | EVQ-P2202M | BUTTON_4.7x3.5mm
U1 | LPC11U68JBD48 | SOT313-2_V
U2 | TPS78233 | SOT23-5_0.95mm-NOSILK
U3 | N-NODE24-20pin | N-NODE24-20pins
Y1 | FC135-32.76KAA3 | CRYSTAL-3.2x1.5
Y2 | 12MHz/10pF | CRY-SMD4-EPSON-FA238V